## Printhead-Driver_bom_0.6a
References | Value | Footprint | Quantity Per PCB | Location | LCSC P/N
C60 | 470pF | C_0603_1608Metric | 1 | 92-2 | C107092
C3 C4 C7 C11 C12 C15 C16 C19 C20 C23 C24 C27 C28 C31 C32 C34 C36 C37 C51 C53 C55 C65 C67 | 100nF | C_0603_1608Metric | 23 | T15 | C108079 | 6.3V or higher
C33 C35 C68 | 1uF | C_0603_1608Metric | 3 | T15 | C69335
C52 C54 C56 C66 | 10uF | C_0603_1608Metric | 4 | T15 | C326057
C63 | 22uF | C_0603_1608Metric | 1 | T15 | C59461
C43 | 1000uF/63V | CP_Radial_D16.0mm_P7.50mm | 1 | 96-28 | C10744
C61 C62 | 100nF 10V | C_0603_1608Metric | 2 | T15 | C108079
C8 | 100nF-DNF | C_0603_1608Metric | 1 | T15 | C108079
C41 C42 | 100nF/100V | C_0603_1608Metric | 2 | 92-2 | C113803
C59 | 100nF/35V | C_1206_3216Metric | 1 | 92-2 | C113803
C1 C2 C9 C10 C17 C18 C25 C26 C39 C40 C57 C64 | 100uF/63V | CP_Radial_D8.0mm_P3.50mm | 12 | 96-20 | C365794
C5 C13 C14 C21 C22 C29 C30 | 1nF** | C_0603_1608Metric | 7 |  | C100040 | Just a guestimate. Final value needs testing
C6 | 1nF**DNF | C_0603_1608Metric | 1 |  | C100040 | Just a guestimate. Final value needs testing
C38 C44 C45 C46 C47 C48 C49 C50 | 1nF/DNF | C_0603_1608Metric | 8 |  | C100040 | Just a guestimate. Final value needs testing
C58 | 22uF/35V | C_1210_3225Metric | 1 |  | C2891987
D3 | 12V-Zener_Diode | D_0805_2012Metric | 1 |  | C21567
D4 D5 D6 D7 | Green | D_0603_1608Metric | 4 | T15 | C142303
D2 | SS34 | D_SMA | 1 | T6 | C8678
D1 | SS510 | D_SMA | 1 | 91-31 | C65010
F1 | 5A | Fuse_Holder_1808_10.0mmx5mm | 1 | Fuse Tray | C206917
J3 | 24V Power In | JST-XH-2P_SMD | 1 | tray | C64520
J2 - hand solder | Controller | PinHeader_2x12_P2.54mm_Vertical | 1 |  |  | can use normal Pinheader parts
J1 - hand solder | IDC_Connector | IDC-Header_2x08_P2.54mm_Horizontal | 1 |  |  | can use normal Pinheader parts
L1 L4 | 1uH 1.4A | L_0805_2012Metric | 2 |  | C281114
L3 | 1uH 4A | L_1uH 4A or more | 1 |  | C2929426
L6 | 1uH/1.4A | L_0805_2012Metric | 1 |  | C281114
L5 | 220uH/2.1A | L_220uH_2A_15x15mm_H8mm | 1 | 96-11 | C970547
L2 | 47uH/5A | L_47uH_4A_11mmx10mm_H4.8mm | 1 | 96-13 | C2847567
Q1 | RU30L30 | PDFN3333 | 1 | 88-22 | C128588
R15 | 1.3K | R_0603_1608Metric | 1 | Book | C22767
R19 | 2.7K | R_0603_1608Metric | 1 | T1 | C13167
R14 R18 | 4.7K | R_0603_1608Metric | 2 | T1 | C23162
R11 | 10K (12K) | R_0603_1608Metric | 1 | T1 | C25804 | Use 10K instead of 12K
R16 | 27K | R_0603_1608Metric | 1 | Book | C22967
R17 | 62K | R_0603_1608Metric | 1 | Book | C23221
R9 | 100K (88K) | R_0603_1608Metric | 1 | T1 | C25803 | Use 100K instead of 88K
R20 | 100k | R_0603_1608Metric | 1 | T1 | C25803
R1 R2 R3 R4 R5 R6 R7 R8 | 0.03R** | R_1206_3216Metric | 8 | T17 | C2903497 | might need to be: .02, .03, .04 or .05 ohms? Depends on PH nozzle resistance
R10 R12 | 10K-DNF | R_0603_1608Metric | 2 | T1 | C25804
R13 | R0.33 | R_1206_3216Metric | 1 | T17 | C2932844
RV1 | 100K | Potentiometer_Bourns_3266Y_Vertical | 1 | 96-21 | C118963
U17 | ADC128S102CIMTX | TSSOP-16_4.4x5mm_P0.65mm | 1 |  | C179666
U18 | HE6550MPR | SOT-89-3 | 1 |  | C711959
U3 U7 U8 U11 U12 U15 U16 | INA180A2IDBVR | SOT-23-5 | 7 |  | C192764
U4 | INA180A2IDBVR-DNF | SOT-23-5 | 1 |  | C192764
U19 | MC34063AD | SOIC-8_3.9x4.9mm_P1.27mm | 1 | 96-11 | C32078
U1 U2 U5 U6 U9 U10 U13 U14 | TMI8870B | HSOP-8-1EP_3.9x4.9mm_P1.27mm_EP2.41x3.1mm_ThermalVias | 8 | 96-15 | C2889167
U20 | XC6227C331MR | SOT-23-5 | 1 |  | C216640
VR1 | XL6019 | DPAK170P1435X465-6N | 1 | 88-38/ 96-13 | C73018
Component Groups: | 49
Total components: | 128
Schematic Version: | 0.6a
Schematic Date: | 2022-05-11
BoM Date: | 2022-05-11 17:40
Schematic Source: | Printhead-Driver.sch